## VM52-T2
VM52-TYPE2-02
种类 | 规格 | 数量 | 位号 | 封装 | 备注
电容 | 10pF/50V | 9 | C37, C39, C42, C43, C47, C49, C52, C73, C78 | 0603
| 20pF/50V | 2 | C61, C63 | 0603
| 27pF/50V | 2 | C17, C19 | 0603
| 33pF/10V | 3 | C27, C29, C30 | 0402
| 33pF/50V | 9 | C36, C38, C40, C41, C46, C48, C51, C72, C79 | 0603
| 47pF/10V | 6 | C65, C67, C74, C75, C76, C77 | 0402
| 0.01uF/50V | 2 | C3, C10 | 0603
| 0.1uF/10V | 1 | C32 | 0402
| 0.1uF/50V | 24 | C1, C5, C9, C12, C14, C16, C18, C20, C21, C23, C25, C35, C44, C54, C55, C56, C57, C60, C62, C66, C68, C69, C70, C71 | 0603
| 0.22uF/50V | 2 | C45, C53 | 0603
| 1uF/16V | 1 | C50 | 0805
| 2.2uF/6.3V | 1 | C26 | 0603
| 2.2uF/25V | 3 | C4, C8, C11 | 1210
| 4.7uF/6.3V | 1 | C64 | 0805
| 10uF/6.3V | 3 | C15, C58, C59 | 0805
| 10uF/10V | 2 | C28, C31 | 1210
| 22uF/6.3V | 1 | C7 | 1206
| 22uF/10V | 2 | C22, C24 | 1210
| 220uF/10V 贴片钽电容 | 2 | C33, C34 | 7343
| 220uF/25V 直径8mm贴片铝电解 | 3 | C2, C6, C13
电阻 | 0欧 | 3 | R14, R15, R17 | 0603
| 5.1欧 | 1 | R40 | 0603
| 33欧 | 6 | R45, R46, R50, R51, R52, R53 | 0603
| 110欧/1% | 1 | R24 | 0603
| 240欧/1% | 1 | R47 | 0603
| 249欧/1% | 1 | R23 | 0603
| 392欧/1% | 1 | R48 | 0603
| 1K | 2 | R22, R33 | 0603
| 1.1K/1% | 2 | R1, R4 | 0603
| 1.2K | 6 | R7, R8, R9, R10, R26, R30 | 0603
| 1.74K/1% | 1 | R5 | 0603
| 3.16K/1% | 1 | R2 | 0603
| 4.7K | 4 | R13, R27, R36, R38 | 0603
种类 | 规格 | 数量 | 位号 | 封装 | 备注
电阻 | 10K | 17 | R11, R12, R16, R18, R21, R25, R28, R29, R32, R34, R37, R39, R41, R42, R43, R44, R49 | 0603
| 15K | 1 | R19 | 0603
| 20K | 2 | R31, R35 | 0603
| 47K | 1 | R20 | 0603
| 100K | 2 | R3, R6 | 0603
二极管 | B340A | 3 | D1, D2, D4 | SMA
| 1N5819HW | 3 | D3, D5, D11 | SOD123
| 0603 绿色贴片发光二极管 | 6 | D6, D7, D8, D9, D12, D13 | 0603
| MM3Z6V2ST1G | 1 | D10 | SOD323
| SMV0402G5R6N121T | 12 | D14, D15, D16, D17, D18, D19, D20, D21, D22, D23, D24, D25 | 0402
| SRV05-4 | 1 | D26 | SOT23-6
| PESD5V0L1BA | 8 | D28, D29, D30, D31, D32, D33, D34, D35 | SOD323
三极管 | S9014 | 4 | Q1, Q2, Q3, Q4 | SOT23
电感 | 8.2uH/3A 7mm*7mm贴片封闭式电感 | 2 | L1, L2
| 300ohm/100MHz 贴片磁珠 | 1 | L3 | 0603
晶体 | 5032 25MHz无源晶体 | 1 | Y1 | 5032
| 5032 8MHz无源晶体 | 1 | Y2 | 5032
保险丝 | 3A/16V 贴片自恢复保险丝 | 1 | F1 | 2920
集成电路 | LM22676MR-ADJ | 2 | U1, U3 | PSO8
| LM317EMP | 1 | U2 | SOT-223
| IAP10L14X | 1 | U4 | LQFP44
| MAX812R | 1 | U5 | SOT143
| MIC29302AWU | 1 | U6 | TO-263
| TPS27081A | 1 | U7 | SOT23-6
| LMV931-N | 1 | U8 | SOT23-5
| STM32F100C8T6 | 1 | U9 | LQFP48
| MAX3232 | 1 | U11 | SO-16
接插件 | 2.54mm间距 3P 立插插座 | 3 | J1, J9, J13
| 2.54mm间距 2P 立插插座 | 1 | J2
| 2.54mm间距 4P 立插插座 | 2 | J11, J14
| 2.54mm间距 5P 立插插座 | 1 | J6
| SD卡座 | 1 | J3
| SIM卡卡座 MOLEX 0912283001 | 1 | J4
| ANB02001-12X RF座 (扬展) | 1 | J5
种类 | 规格 | 数量 | 位号 | 封装 | 备注
接插件 | 2X5P 2.54mm间距双排插针 | 1 | J10
| HX25413-20WA 2X10P 插座 | 1 | J15
| 2X18P 2.54mm间距 双排插针座 | 1 | M1-1
| 2X26P 2.54mm间距 双排插针座 |  | M1-2